## Φύλλο1
2ο Ερώτημα
Ένταση βροχόπτωσης |  |  | Α (km2) |  | Vβροχής (hm3)
t(h) | i(mm/h) |  | 20 |  | 1000
1 | 5
2 | 30
3 | 15
Βοηθ. Στήλες για το Βροχογράφημα
0 | 5
1 | 5
1 | 30
2 | 30
2 | 15
3 | 15
3 | 0
3ο Ερώτημα
|  |  | Βασική | Πλημμυρική
T (h) | Q (m3/sec) | ln(Q) (m3/sec) | Qb (m3/sec) | Qf (m3/sec) |  | Κλίση της Βασικής Q
0 | 3.2 | 1.1632 | 3.2 | 0 |  | 0.27143
1 | 13.2 | 2.5802 | 3.4714 | 9.7286
2 | 43 | 3.7612 | 3.7429 | 39.2571
3 | 33.1 | 3.4995 | 4.0143 | 29.0857
4 | 20.7 | 3.0301 | 4.2857 | 16.4143
5 | 12 | 2.4849 | 4.5571 | 7.4429
6 | 7.7 | 2.0412 | 4.8286 | 2.8714
7 | 5.1 | 1.6292 | 5.1 | 0
8 | 4.3 | 1.4586 | 4.3 | 0
9 | 4 | 1.3863 | 4 | 0
10 | 3.7 | 1.3083 | 3.7 | 0
11 | 3.5 | 1.2528 | 3.5 | 0
12 | 3.3 | 1.1939 | 3.3 | 0 |  |  | Βοηθητικό διάγραμμα για τον προσδιορισμό της διάρκειας της πλημμυρικής Q
13 | 3.2 | 1.1632 | 3.2 | 0
4ο Ερώτημα
| T (h) | Qf (m3/sec)
| 0 | 0
| 1 | 9.7286
| 2 | 39.2571
| 3 | 29.0857
| 4 | 16.4143
| 5 | 7.4429
| 6 | 2.8714
| 7 | 0
| 8 | 0
| 9 | 0
| 10 | 0
| 11 | 0
| 12 | 0
| 13 | 0
Συνολική Πλημμ. Q |  | 104.8
Vf (m3) |  | 377280
Βροχή (m) |  | 0.018864
Βροχή (mm) |  | 18.864
t(h) | i(mm/h) | i-φ |  | φ |  | Βοηθ. Στήλες για το Βροχογράφημα
1 | 5 | 0 |  | 13.068
2 | 30 | 16.932 |  |  |  | 0 | 0
3 | 15 | 1.932 |  |  |  | 1 | 0
| Συνολικά | 18.864 |  |  |  | 1 | 16.932
[6 empty] | 2 | 16.932
[6 empty] | 2 | 1.932
[6 empty] | 3 | 1.932
[6 empty] | 3 | 0
5ο Ερώτημα
| Vf (m3) | Βροχή (mm) | φ |  |  | Vf * 2 (m3)
| 377280 | 18.864 | 13.068 |  |  | i(mm/h) | i-φ
Vf * 2 (m3) | 754560 | 37.728 | 4.0907 |  |  | 5 | 0.90933
Vf / 2(m3) | 188640 | 9.432 | 20.568 |  |  | 30 | 25.9093
[6 empty] | 15 | 10.9093
[6 empty] | Συνολικά | 37.728
Vf / 2 (m3)
[6 empty] | i(mm/h) | i-φ
[6 empty] | 5 | 0
[6 empty] | 30 | 9.432
[6 empty] | 15 | 0
[6 empty] | Συνολικά | 9.432
6ο Ερώτημα
t | f(mm/h) | i(mm/h) | ενεργό i(mm/h) | Ενεργός Βροχόπτωση (m3)
1 | 5.7 | 5 | 0 | 858833.3333
2 | 1.425 | 30 | 28.575
3 | 0.63333 | 15 | 14.3667
Συνολικά | 7.7583 | 50 | 42.9417