## Φύλλο1
Input | sigci= | 15 | MPa | mi= | 7 |  | GSI= | 25
| Depth of failure surface or tunnel below slope = |  |  |  | 100 | m | Unit Wt. | 0.025 | MN/m3
Output
| stress= | 3.75 | MPa | mb= | 0.48063 |  | s= | 0
| a= | 0.525 |  | sigtm= | 0 | MPa | A= | 0.39841
| B= | 0.75196 |  | k= | 2.1361 |  | phi= | 21.2395 | degrees
| coh= | 0.27566 | MPa | sigcm= | 0.80579 | MPa | E= | 918.4291 | MPa
Calculation
| 1 | 2 | 3 | 4 | 5 | 6 | 7 | 8 | Sums
sig3 | 1e-10 | 0.1 | 0.19 | 0.29 | 0.39 | 0.48 | 0.58 | 3.75 | 5.78
sig1 | 1.3855e-05 | 0.83552 | 1.2202 | 1.5763 | 1.8928 | 2.1559 | 2.4309 | 8.6813 | 18.793
ds1 ds3 | 72737.5181 | 4.8615 | 3.8467 | 3.3287 | 3.023 | 2.833 | 2.6754 | 1.6904 | 72759.7768
sign | 2.9047e-10 | 0.22548 | 0.40256 | 0.58716 | 0.76355 | 0.91723 | 1.0836 | 5.5829 | 9.5625
tau | 5.137e-08 | 0.27668 | 0.4169 | 0.54217 | 0.64949 | 0.73592 | 0.82372 | 2.3831 | 5.828
x | -10.713 | -1.823 | -1.5713 | -1.4073 | -1.2933 | -1.2136 | -1.1412 | -0.42923 | -19.5919
y | -8.4654 | -1.7341 | -1.5561 | -1.442 | -1.3635 | -1.3093 | -1.2603 | -0.79895 | -17.9296
xy | 90.6896 | 3.1613 | 2.445 | 2.0293 | 1.7634 | 1.5889 | 1.4383 | 0.34293 | 103.4586
xsq | 114.7681 | 3.3232 | 2.4688 | 1.9806 | 1.6725 | 1.4729 | 1.3024 | 0.18424 | 127.1728
sig3sig1 | 0 | 0.083552 | 0.23185 | 0.45714 | 0.73819 | 1.0348 | 1.4099 | 32.5548 | 36.5103
sig3sq | 0 | 0.01 | 0.0361 | 0.0841 | 0.1521 | 0.2304 | 0.3364 | 14.0625 | 14.9116
taucalc | 5.2568e-08 | 0.25446 | 0.39347 | 0.5226 | 0.63673 | 0.73087 | 0.82847 | 2.8423
sig1sig3fit | 0.80579 | 1.0194 | 1.2116 | 1.4253 | 1.6389 | 1.8311 | 2.0447 | 8.8162
signtaufit | 0.27566 | 0.3633 | 0.43213 | 0.50387 | 0.57243 | 0.63216 | 0.69682 | 2.4456
Cell formulae:
stress= | if(depth>30,sigci*0,25,depth*unitwt*0,25)
mb= | mi*EXP((GSI-100)/28)
s= | if(GSI>25,EXP((GSI-100)/9),0)
a= | if(GSI>25;0,5;0,65-GSI/200)
sigtm= | 0,5*sigci*(mb-SQRT(mb^2+4s))
sig3= | start at 1E-10 (to avoid zero errors) and increment in 7 steps of stress /28 to stress/4
sig1= | sig3+sigci*(((mb*sig3)/sigci)+s)^a
ds1ds3= | if(GSI>25;(1+(mb*sigci)/(2*(sig1-sig3)));1+(a*mb^a)*(sig3/sigci)^(a-1)
sign= | sig3+(sig1-sig3)/(1+ds1ds3)
tau= | (sign-sig3)*SQRT(ds1ds3)
x= | LOG((sign-sigtm)/sigci)
y= | LOG(tau/sigci)
xy= | x*y | x sq= | x^2
A= | acalc= | 10^(sumy/8-bcalc*sumx/8
B= | bcalc= | (sumxy-(sumx*sumy)/8)/(sumxsq-(sumx^2)/8)
k= | (sumsig3sig1-(sumsig3*sumsig1)/8)/(sumsig3sq-(sumsig3^2)/8)
phi= | ASIN((k-1)/(k+1))*180/pi()
coh= | sigcm/(2*SQRT(k))
sigcm= | sumsig1/8-k*sumsig3/8
E= | IF(sigci>100,1000*10^((GSI-10)/40);SQRT(sigci/100)*1000*10^((GSI-10)/40))
phit= | (ATAN(acalc*bcalc*((signt-sigtm)/sigci)^(bcalc-1)))*180/pi()
coht= | acalc*sigci*((signt-sigtm)/sigci)^bcalc-signt*TAN(phit*PI()/180)
sig3sig1= | sig3*sig1 | sig3sq= | sig3^2
taucalc= | acalc*sigci*((sign-sigtm)/sigci)^bcalc
s3sifit= | sigcm+k*sig3
sntaufit= | coh+sign*TAN(phi*PI()/180)